## led-photodiode-avr
Reference	Qty	Value	DNP	DigikeyNumber	ManufacturerNumber	3xQty	OrderQty
C1,C15	2	0.33uF		1276-1123-1-ND	CL21B334KBFNNNE	6	10
C2,C4,C7,C9,C11,C13	6	10uF		1292-0805X106K250CT-ND	0805X106K250CT	18	20
C3,C8	2	22uF		1276-CL21A226MAYNNNECT-ND	CL21A226MAYNNNE	6	10
C5,C6,C10,C12,C14,C16,C18,C22,C23,C54,C55	11	0.1uF		478-KGM21NR71H104KTCT-ND	KGM21NR71H104KT	33	50
C17	1	120pF		399-C0805C121J3GACTUCT-ND	C0805C121J3GACTU	3	10
C21	1	1nF		399-C0805C102J5GACTUCT-ND	C0805C102J5GACTU	3	10
C52	1	1.0uF		1276-1029-1-ND	CL21B105KBFNNNE	3	10
D1,D2,D3	3	LED		1516-QBLP631-R3ACT-ND	QBLP631-R3A	9	15
J1	1	Screw_Terminal_01x02		A98076-ND	282836-2	3	3
J2	1	Conn_02x08_Odd_Even		10129381-916001BLF-ND	10129381-916001BLF	3	3
J3	1	ISP		952-2092-ND	M20-9950345	3	3
L1,L2	2	10uH		445-6762-1-ND	MLZ2012N100LT000	6	10
Q1,Q2,Q3,Q4	4	TTC1949		TTC1949-GRLFCT-ND	TTC1949-GR,LF	12	12
R1	1	10k		P10KACT-ND	ERJ-6GEYJ103V	3	10
R2,R10,R47	3	1.5k		541-4161-1-ND	CRCW08051K50FKEAC	9	20
R3,R5,R6	3	1k		541-1.00KCCT-ND	CRCW08051K00FKEA	9	20
R4	1	442		311-442CRCT-ND	RC0805FR-07442RL	3	10
R7	1	24.9		541-CRCW120624R9FKEAHPCT-ND	CRCW120624R9FKEAHP	3	10
R8,R9,R45	3	4.7k		541-4131-1-ND	CRCW08054K70FKEAC	9	20
U1	1	REF3040AIDBZT		REF3040AIDBZTCT-ND	REF3040AIDBZT	3	3
U2,U10	2	AZ1117CH2-5.0		31-AZ1117CH2-5.0TRG1CT-ND	AZ1117CH2-5.0TRG1	6	10
U5	1	DDC112		296-DDC112U/1KCT-ND	DDC112U/1K	3	3
U6	1	LTC1380		505-LTC1380CS#PBF-ND	LTC1380CS#PBF	3	5
U7	1	ATmega328-A		ATMEGA328P-AU-ND	ATMEGA328P-AU	3	3
U8, U3	2	OPA365AIDR		296-46162-1-ND	OPA365AIDR	6	6
U9	1	LTC2631		LTC2631CTS8-HZ12#TRMPBFCT-ND	LTC2631CTS8-HZ12#TRMPBF	3	3
Y1	1	CO_16MHZ		XC1899CT-ND	ECS-3961-160-AU-TR	3	3